## BOM清单
JOMOO SQ9650 蓝牙语音马桶控制器 — PCB BOM 清单 (Rev 2.0)
核心方案：ESP32-WROOM-32E (BLE主控) + 天问ASRPRO-CORE-2M (离线语音，内置8002A功放)｜供电：Type-C 6P → SY8089A1AAC 降压 3.3V｜音频：无外置功放｜日期：2026-10-10（位号规范化版）
序号 | 类别 | 位号 | 器件名称 | 型号/规格 | 封装 | 数量 | 关键参数/备注
1 | 电源 | U1 | DC-DC 同步降压芯片 | SY8089A1AAC | SOT23-5 | 1 | Silergy；VIN 2.5-5.5V，IOUT 2A，1.5MHz，VFB=0.6V，RDS(on) 130/85mΩ
2 | 电源 | L1 | 功率电感 | 2.2µH / 2A 屏蔽绕线电感 | SMD 3015(3.0×3.0×1.5mm) | 1 | DC-DC 储能电感，饱和电流≥2.5A，低DCR(<60mΩ)；靠近LX引脚
3 | 电源 | R1 | 反馈上电阻 RH | 450kΩ ±1% 1/16W | 0603 | 1 | Vout=0.6×(1+RH/RL)；RH=450k/RL=100k → 3.30V
4 | 电源 | R2 | 反馈下电阻 RL | 100kΩ ±1% 1/16W | 0603 | 1 | 推荐 RL 取 100k，与 R1 配套设定输出 3.3V
5 | 电源 | C1 | 输入电容 CIN | 10µF / 10V X5R | 0603 | 1 | 紧贴 IN-GND 引脚，减小输入环路面积（规格书要求≥10µF/6.3V）
6 | 电源 | C2 | 输入高频去耦 | 100nF / 16V X7R | 0603 | 1 | 与 C1 并联，抑制高频开关噪声
7 | 电源 | C3 / C13 | 输出电容 COUT | 22µF / 10V X5R | 0603 | 2 | 3.3V 输出滤波，规格书推荐 2×22µF（Vout=3.3V 行） [Rev2.0: 位号由 C3 拆分为 C3/C13]
8 | 电源 | C4 | 输出前馈电容 Cff | 22pF / 50V C0G | 0603 | 1 | 改善瞬态响应（可选，见规格书 Figure1）
9 | 电源 | C5 | VBUS 输入大电容 | 100µF / 16V 低ESR钽电容或固态电容 | CASE-B(3528) | 1 | Type-C 输入储能，抑制插拔及负载突变
10 | 电源 | C6 | ASRPRO 5V 电源去耦 | 100µF / 10V X5R | 1206 | 1 | ASRPRO 5V 电源入口，规格书设计指导第8条要求≥100µF；供内置功放瞬时电流
11 | 电源 | C7 | ASRPRO 3V3 输出去耦 | 4.7µF / 10V X5R | 0603 | 1 | ASRPRO 3V3 引脚(仅10mA能力)外接滤波电容，规格书要求
12 | 电源 | D1 | 输入防反/防倒灌二极管 | SS34 (40V/3A 肖特基) | SMA(DO-214AC) | 1 | 防止反向供电；低Vf降低压降损耗（可选，如需更低损耗用 PMOS 理想二极管）
13 | 电源 | F1 | 自恢复保险丝 | PPTC 1.5A / 6V | 1206 | 1 | Type-C 输入端过流保护
14 | 电源 | TVS1 | VBUS ESD/浪涌保护 | SMF5.0A 或 ESD5451 (5V) | SOD-123 | 1 | Type-C 输入浪涌钳位
15 | 电源 | R3 | EN 上拉电阻 | 100kΩ ±5% | 0603 | 1 | SY8089 EN 脚上拉至 VIN（EN 不可悬空，规格书明确要求）
16 | 主控 | U2 | Wi-Fi+BT 模组 | ESP32-WROOM-32E-N4 (4MB Flash) | SMD-38 邮票孔 | 1 | 18.0×25.5×3.1mm；3.0-3.6V；板载PCB天线；驱动 BLE 控制马桶 + WiFi/Web
17 | 主控 | C8 | 模组电源去耦 | 10µF / 10V X5R | 0603 | 1 | 3V3 引脚就近去耦
18 | 主控 | C9 | 模组高频去耦 | 100nF / 16V X7R | 0603 | 1 | 每个 VDD 引脚就近放置
19 | 主控 | R4 | EN 上拉 | 10kΩ ±5% | 0603 | 1 | CHIP_PU/EN 上拉，配 C10 组成上电复位
20 | 主控 | C10 | EN 延时电容 | 1µF / 10V X5R | 0603 | 1 | EN 上电延时，保证电源稳定后才释放复位
21 | 主控 | R5 | BOOT(GPIO0) 上拉 | 10kΩ ±5% | 0603 | 1 | GPIO0 上拉；同时作为出厂重置按键输入
22 | 主控 | SW1 | BOOT/重置按键 | 轻触开关 3×4mm 或 3×6mm 贴片 | SMD 3×4mm | 1 | 长按5秒清除配网信息（对应 RESET_BUTTON_GPIO=0）
23 | 主控 | J1 | 烧录/调试排针 | 1×6P 2.54mm 排针 | THT 1×6P | 1 | 引出 EN/GPIO0/TXD0/RXD0/3V3/GND，用于 UART0 烧录与调试控制台
24 | 语音 | U3 | 离线语音识别模组（内置功放） | ASRPRO-CORE-2M (天问) | SMD-18 (18×23×2.9mm) | 1 | 3.6-5V供电，峰值500mA；内置SSOP24；内置8002A功放，SPKL+/-(pin8/9)直接驱动喇叭；UART1(PA2/PA3)接ESP32；无需外置功放
25 | 语音 | MK1 | 驻极体麦克风 | 灵敏度 -32±3dB，SNR≥65dB | Φ6.0×2.2mm 带脚或贴片 | 1 | 规格书设计指导第9条推荐参数；MIC+/MIC-(pin10/11) 差分走线，走线短且屏蔽
26 | 语音 | C11 / C14 | 麦克风耦合/偏置电容 | 100nF / 25V X7R | 0603 | 2 | MIC 输入耦合与供电去耦 [Rev2.0: 位号由 C11 拆分为 C11/C14]
27 | 语音 | R6 | 麦克风偏置电阻 | 2.2kΩ ±5% | 0603 | 1 | MIC 偏置（按实际麦克风规格调整）
28 | 语音 | C12 / C15 | UART 线上滤波电容 | 33pF / 50V NPO | 0603 | 2 | TX/RX 线上 RC 滤波，抑制串口噪声（可选） [Rev2.0: 位号由 C12 拆分为 C12/C15]
29 | 音频 | SP1 | 扬声器 | 8Ω / 2W 带腔体喇叭 | 引线/插座(2P 1.25mm) | 1 | 由 ASRPRO 内置 8002A 功放(SPKL+/SPKL-)直接驱动；规格书建议带腔体；须远离ESP32天线
30 | 音频 | J2 | 喇叭连接器 | 1.25mm 2P 卧贴座 | SMD 2P | 1 | 喇叭可插拔；SPK 走线短而粗(≥0.5mm)，区域不得有其它走线跨越
31 | 音频 | FB1 / FB2 | SPK 输出磁珠 | 600Ω@100MHz 100mA 叠层磁珠 | 0603 | 2 | SPK 输出可加磁珠抑制射频与音频串扰（可选，兼顾天线隔离） [Rev2.0: 位号由 FB1 拆分为 FB1/FB2]
32 | 音频 | TVS3 | SPK 输出 ESD | ESD5451 / 0603 ESD | 0603 | 1 | 喇叭插座附近 ESD 防护（规格书设计指导第6条建议）
33 | 接口 | J3 | Type-C 电源输入座 | Type-C 6P 母座（仅充电/供电） | SMD 6P 卧贴/立贴 | 1 | 6pin 供电输入：VBUS/GND；配 5.1kΩ CC 下拉即可取 5V
34 | 接口 | R8 | Type-C CC1 下拉 | 5.1kΩ ±5% | 0603 | 1 | CC1 下拉到 GND（UFP 设备身份，让 Host 供电）
35 | 接口 | R9 | Type-C CC2 下拉 | 5.1kΩ ±5% | 0603 | 1 | CC2 下拉到 GND
36 | 接口 | TVS2 / TVS4 | Type-C CC/VBUS ESD | ESD5451 / 0603 ESD | 0603 | 2 | CC 及 VBUS 口 ESD 防护 [Rev2.0: 位号由 TVS2 拆分为 TVS2/TVS4]
37 | 接口 | TP1 / TP2 / TP3 / TP4 / TP5 | 测试点 | 1.0mm 测试点 (3V3/5V/GND/UART/SPK) | SMD 焊盘 | 5 | 3V3、5V、GND、UART1 TX/RX（可选加 SPK）测试点，便于联调 [Rev2.0: 位号由 TP1 拆分为 TP1/TP2/TP3/TP4/TP5]
38 | 接口 | J4 | 排针（ASRPRO 烧录口） | 1×4P 2.54mm 单排直插排针 | HDR-1X4-P2.54 | 1 | ASRPRO UART0 烧录排针，脚位 1=5V 2=GND 3=PB6(RX0, pin15) 4=PB5(TX0, pin16)；接 STC-LINK 或 USB-TTL 烧写器
39 | 接口 | JP1 | 跳线（ASRPRO 5V 供电） | 1×2P 2.54mm 排针 + 短路帽 | HDR-1X2-P2.54 | 1 | 串在 ASRPRO 的 5V 供电支路；烧录时取下跳线帽使模块单独断电，再插回实现冷启动
40 | 结构 | PCB1 | PCB 板 | 4层，1.6mm，FR-4，沉金 | 按图 (建议 55×45mm) | 1 | 4层(信号/地/电源/信号)；天线区与喇叭隔离见方案
41 | 结构 | MNT1 | 固定螺柱/螺丝 | M2×6 铜柱 + M2×4 螺丝 | - | 4 | PCBA 固定到马桶控制器外壳
合计元器件数量 | [5 empty] | 53